## Sheet1
BẢNG GIÁ LEIPOLE
Hình ảnh | Mã số | Mô tả | Giá(VNĐ)
FAN & FILTER - FK 55 SERIES - COLOR: RAL7032 - IP54 to IP 55 QUẠT HÚT KÈM MIỆNG GIÓ CÓ LỌC BỤI - LOẠI FK 55 - MÀU RAL7032 - IP54 ĐẾN IP55 LOẠI CAO CẤP VỚI MIỆNG GIÓ CÓ VIỀN
| FK 5522.230 | - Điện áp định mức: 230VAC - 50/60Hz - Công suất / Dòng điện: 19W/0.12A - Độ ổn: 46 / 49 dB - Nhiệt độ hoạt động: -10ºC -:- +55ºC - Lưu lượng gió: 55/66 m³/h - Kích thước khối: 150 x 150 x 66 mm - Kích thước lỗ khoét: 126 x 126 mm - Quạt gắn kèm: F2E-120S-230 | 226000
| FK 5523.230 | - Điện áp định mức: 230VAC - 50/60Hz - Công suất / Dòng điện: 19W/0.12A - Độ ổn: 46 / 49 dB - Nhiệt độ hoạt động: -10ºC -:- +55ºC - Lưu lượng gió: 105/120 m³/h - Kích thước khối: 250 x 250 x 105 mm - Kích thước lỗ khoét: 224 x 224 mm - Quạt gắn kèm: F2E-120S-230 | 249000
| FK 5525.232 | - Điện áp định mức: 230VAC - 50/60Hz - Công suất / Dòng điện: 41W/0.28A - Độ ổn: 54 / 56 dB - Nhiệt độ hoạt động: -10ºC -:- +55ºC - Lưu lượng gió: 230/265 m³/h - Kích thước khối: 250 x 250 x 139 mm - Kích thước lỗ khoét: 224 x 224 mm - Quạt gắn kèm: F2E-150S-230 | 618000
| FK 5522.300 | - Kích thước khối: 150 x 150 x 23 mm - Kích thước lỗ khoét: 126 x 126 mm | 85000
| FK 5525.300 | - Kích thước khối: 250 x 250 x 25 mm - Kích thước lỗ khoét: 224 x 224 mm | 146000
EXIT FILTER FOR FK 66 SERIES - COLOR: RAL7032 - IP54 to IP 55 QUẠT HÚT KÈM MIỆNG GIÓ CÓ LỌC BỤI - LOẠI FKL 66 - MÀU RAL7032 - IP54 ĐẾN IP55
| FKL 6621.230 | - Điện áp định mức: 230VAC - 50/60Hz - Công suất / Dòng điện: 10W/0.08A - Độ ổn: 41 / 46 dB - Nhiệt độ hoạt động: -10ºC -:- +55ºC - Lưu lượng gió: 20/25 m³/h - Kích thước khối: 116 x 116 x 47 mm - Kích thước lỗ khoét: 92 x 92 mm - Quạt gắn kèm: F2E-92S-230 | 173000
| FKL 6622.230 | - Điện áp định mức: 230VAC - 50/60Hz - Công suất / Dòng điện: 19W/0.12A - Độ ổn: 41 / 46 dB - Nhiệt độ hoạt động: -10ºC -:- +55ºC - Lưu lượng gió: 55/66 m³/h - Kích thước khối: 148 x 148 x 57 mm - Kích thước lỗ khoét: 124 x 124 mm - Quạt gắn kèm: F2E-120S-230 | 204000
| FKL 6623.230 | - Điện áp định mức: 230VAC - 50/60Hz - Công suất / Dòng điện: 19W/0.12A - Độ ổn: 46 / 49 dB - Nhiệt độ hoạt động: -10ºC -:- +55ºC - Lưu lượng gió: 105/120 m³/h - Kích thước khối: 204 x 204 x 82 mm - Kích thước lỗ khoét: 177 x 177 mm - Quạt gắn kèm: F2E-120S-230 | 243000
| FKL 6625.230 | - Điện áp định mức: 230VAC - 50/60Hz - Công suất / Dòng điện: 41W/0.28A - Độ ổn: 54 / 56 dB - Nhiệt độ hoạt động: -10ºC -:- +55ºC - Lưu lượng gió: 230/265 m³/h - Kích thước khối: 255 x 255 x 105 mm - Kích thước lỗ khoét: 224 x 224 mm - Quạt gắn kèm: F2E-150S-230 | 537000
| FKL 6621.300 | - Kích thước khối: 116 x 116 x 12 mm - Kích thước lỗ khoét: 92 x 92 mm | 47000
| FKL 6622.300 | - Kích thước khối: 148 x 148 x 14 mm - Kích thước lỗ khoét: 124 x 124 mm | 59000
| FKL 6623.300 | - Kích thước khối: 204 x 204 x 17 mm - Kích thước lỗ khoét: 177 x 177 mm | 82000
| FKL 6625.300 | - Kích thước khối: 255 x 255 x 17 mm - Kích thước lỗ khoét: 224 x 224 mm | 139000
EXIT FILTER FOR FB 98 SERIES - COLOR: RAL7032 - IP54 MIỆNG GIÓ CÓ LỌC BỤI - LOẠI FB 98 - MÀU RAL7032 - IP54
| FB 9803 | - Kích thước khối: 148 x 148 x 14 mm - Kích thước lỗ thoát: 122 x 122 mm - Có thể lắp rời hoặc gắn với quạt hút mùi model F2E-92S hoặc F2E-120S | 66000
| FB 9804 | - Kích thước khối: 204 x 204 x 14 mm - Kích thước lỗ thoát: 173 x 173 mm - Có thể lắp rời hoặc gắn với quạt hút mùi model F2E-120S hoặc F2E-150S | 76000
| FB 9805 | - Kích thước khối: 255 x 255 x 14 mm - Kích thước lỗ thoát: 223 x 223 mm - Có thể lắp rời hoặc gắn với quạt hút mùi model F2E-150S hoặc F2E-220B | 113000
| FB 9806 | - Kích thước khối: 320 x 320 x 14 mm - Kích thước lỗ thoát: 292 x 292 mm - Có thể lắp rời hoặc gắn với quạt hút mùi model F2E-150S; F2E-220B ; F2E-250B | 165000
AXIAL FAN - F2E SERIES QUẠT HÚT RỜI - LOẠI F2E
| F2E-92S-230 | - Kích thước khối: 92 x 92 x 25 mm - Điện áp định mức: 220/230 VAC - 50Hz - Lưu lượng gió: 39/48 m³/h - Công suất: 13/11 W | 122000
| F2E-92B-230 |  | 165000
| F2E-120S-230 | - Kích thước khối: 120 x 120 x 38 mm - Điện áp định mức: 220/230 VAC - 50Hz - Lưu lượng gió: 145/160 m³/h - Công suất: 19/14 W | 150000
| F2E-120B-230 |  | 217000
| F2E-92B-230 | - Kích thước khối: 150 x 172 x 51 mm - Điện áp định mức: 220/230 VAC - 50Hz - Lưu lượng gió: 300 m³/h - Công suất: 38/36 W | 345000
| F2E-220B-230 | - Kích thước khối: Φ220 x 60 mm - Điện áp định mức: 220/230 VAC - 50Hz - Lưu lượng gió: 580 m³/h - Công suất: 58/60 W - Loại bạc đạn | 812000
| F2E-260B-230 | - Kích thước khối: Φ260 x 227 x 80 mm - Điện áp định mức: 220/230 VAC - 50Hz - Lưu lượng gió: 915/1010 m³/h - Công suất: 63/79 W - Loại bạc đạn - Khung hợp kim nhôm, cánh kim loại | 1064000
THERMOSTAT BỘ ỔN NHIỆT
Đặc tính kỹ thuật tổng quát : - Độ chênh nhiệt tác động: 7°C - Điện trở tiếp xúc: < 10 mOhm - Tuổi thọ tiếp điểm: >100,000 lần - Định mức tiếp điểm: 250VAC, 10A - Lắp đặt: DIN rail 35mm - Nhiệt độ cài đặt: 0°C -:- + 60°C - EMC: theo tiêu chuẩn EN5014-1-2; EN61000-3-22 (3).
| JWT6011F (NO) | - Thermostat 1 tiếp điểm NO - Dùng đóng mở quạt gió giải nhiệt - Kích thước mặt: 60 x 33 x 43 mm - Trọng lượng: tương đương 40g | 99000
| JWT6011R (NC) | - Thermostat 1 tiếp điểm NC - Dùng đóng điện trở sưởi - Kích thước mặt: 60 x 33 x 43 mm - Trọng lượng: tương đương 40g | 99000
| JWT6012 (NO+NC) | - Thermostat kép, 2 tiếp điểm NO+NC - Tiếp điểm NO dùng đóng mở quạt gió; tiếp điểm NC dùng đóng mở điện trở sưởi. - Kích thước mặt: 67 x 50 x 46 mm - Trọng lượng: tương đương 90g | 142000
HYGROSTAT BỘ GIÁM SÁT ĐỘ ẨM
| JWT6013 | - Công dụng: điều khiển điện trở sưởi trong tủ điện, tránh bị đọng sương khi độ ẩm vượt mức 65%. Chống sự đọng sương và ăn mòn kim loại - Kích thước mặt: 67 x 50 x 38 mm - Trọng lượng: tương đương 60g | 273000
CABINET HEATER BỘ SƯỞI TỦ ĐIỆN
Đặc tính kỹ thuật tổng quát : - Điện áp hoạt động: 120 - 250V AC/DC - Lắp đặt: DIN rail 35mm, theo phương thẳng đứng - Đáp ứng tiêu chuẩn CE, UL
| JRQ30 | - Công suất: 30W - Chiều dài: 65mm - Trọng lượng: 200g | 175000
| JRQ60 | - Công suất: 60W - Chiều dài: 140mm - Trọng lượng: 360g | 239000
TERMINAL BLOCK - SCREW CLAMP - JUK SERIES ĐẦU NỐI CÁP LOẠI TÉP - BẮT VÍT KẸP - LOẠI JUK
| JUK2.5N | Đầu nối cáp 2.5mm² - 32A, T=5.2mm | 6600
POWER DISTRBUTION BOX - UUK SERIES HỘP ĐẤU NỐI CÁP - LOẠI UUK
| UKK-80A | - Loại 1 pha, 1 cực, 80A - 1 ngõ vào 16mm² - 2 ngõ ra 16mm² + 4 ngõ ra 6mm² | 49000
| UKK-160A | - Loại 1 pha, 1 cực, 160A - 1 ngõ vào 70mm² + 1 ngõ vào 16mm² - 6 ngõ ra 16mm² | 87000